## Input_Data
GBC Excel (Thesis Data) — GBC-only Control Chart (No 3σ) [Fixed row refs]
Parameters
TL (Spec, mm) | 0.15
uc (combined, mm) | 0.002585
k (coverage) | 2 | Part B (mm) | Part C (mm)
1 | 0.1601 | 0.0942 | 0.1331
2 | 0.1617 | 0.0922 | 0.133
3 | 0.1636 | 0.0929 | 0.1332
4 | 0.1599 | 0.0931 | 0.1401
5 | 0.1596 | 0.0936 | 0.1347
6 | 0.1597 | 0.0906 | 0.1339
7 | 0.1572 | 0.096 | 0.1402
8 | 0.1567 | 0.0918 | 0.1414
9 | 0.1607 | 0.0929 | 0.14
10 | 0.159 | 0.0924 | 0.1401

## Computation
Computed parameters and helper columns | [7 empty] | #NAME?
w = k*uc (mm) | 0.00517 | w (µm) | 5.17 |  |  |  |  | TL (Spec) = 0.1500
AL = TL - w (mm) | 0.14483
n | Part A (mm) | Part B (mm) | Part C (mm) | TL | AL | Base (AL) | Band (TL-AL)
1 | 0.1601 | 0.0942 | 0.1331 | 0.15 | 0.14483 | 0.14483 | 0.00517
2 | 0.1617 | 0.0922 | 0.133 | 0.15 | 0.14483 | 0.14483 | 0.00517
3 | 0.1636 | 0.0929 | 0.1332 | 0.15 | 0.14483 | 0.14483 | 0.00517
4 | 0.1599 | 0.0931 | 0.1401 | 0.15 | 0.14483 | 0.14483 | 0.00517
5 | 0.1596 | 0.0936 | 0.1347 | 0.15 | 0.14483 | 0.14483 | 0.00517
6 | 0.1597 | 0.0906 | 0.1339 | 0.15 | 0.14483 | 0.14483 | 0.00517
7 | 0.1572 | 0.096 | 0.1402 | 0.15 | 0.14483 | 0.14483 | 0.00517
8 | 0.1567 | 0.0918 | 0.1414 | 0.15 | 0.14483 | 0.14483 | 0.00517
9 | 0.1607 | 0.0929 | 0.14 | 0.15 | 0.14483 | 0.14483 | 0.00517
10 | 0.159 | 0.0924 | 0.1401 | 0.15 | 0.14483 | 0.14483 | 0.00517